## Sheet1
Data |  |  | formulas
To (min) | 0 |  | dV/dT=-kA | dV=-k*A*dT
Tf (min) | 10 |  | V=4*PI()*r^3/3
dT (min) | 0.25 |  | A=4*PI()*r^2
r (mm) | 2.5 |  | r(t)=-k×t+r
k (mm/min) | 0.08
Question | Plot volument between 0 and 10 min in 0.25 min increments
Calculation of radius at each time point
Eucler's method |  |  |  |  | Analytical Method
Time | Volume (mm^3) | r from Volume | r from t | True Error | Time | Volume (mm^3)
0 | 65.4498 | 2.5 | 2.5 | 0 | 0 | 65.4498
0.25 | 63.8791 | 2.4798 | 2.48 | 0.00016217 | 0.25 | 63.8916
0.5 | 62.3083 | 2.4593 | 2.46 | 0.00065763 | 0.5 | 62.3583
0.75 | 60.7375 | 2.4385 | 2.44 | 0.0015005 | 0.75 | 60.8497
1 | 59.1667 | 2.4173 | 2.42 | 0.0027059 | 1 | 59.3656
1.25 | 57.5959 | 2.3957 | 2.4 | 0.0042901 | 1.25 | 57.9058
1.5 | 56.0251 | 2.3737 | 2.38 | 0.0062703 | 1.5 | 56.4702
1.75 | 54.4543 | 2.3513 | 2.36 | 0.0086653 | 1.75 | 55.0585
2 | 52.8835 | 2.3285 | 2.34 | 0.011495 | 2 | 53.6706
2.25 | 51.3127 | 2.3052 | 2.32 | 0.014782 | 2.25 | 52.3061
2.5 | 49.7419 | 2.2815 | 2.3 | 0.018549 | 2.5 | 50.965
2.75 | 48.1711 | 2.2572 | 2.28 | 0.022821 | 2.75 | 49.647
3 | 46.6003 | 2.2324 | 2.26 | 0.027627 | 3 | 48.3519
3.25 | 45.0295 | 2.207 | 2.24 | 0.032998 | 3.25 | 47.0796
3.5 | 43.4587 | 2.181 | 2.22 | 0.038965 | 3.5 | 45.8298
3.75 | 41.8879 | 2.1544 | 2.2 | 0.045565 | 3.75 | 44.6022
4 | 40.3171 | 2.1272 | 2.18 | 0.05284 | 4 | 43.3968
4.25 | 38.7463 | 2.0992 | 2.16 | 0.060832 | 4.25 | 42.2134
4.5 | 37.1755 | 2.0704 | 2.14 | 0.069591 | 4.5 | 41.0516
4.75 | 35.6047 | 2.0408 | 2.12 | 0.079172 | 4.75 | 39.9113
5 | 34.0339 | 2.0104 | 2.1 | 0.089637 | 5 | 38.7924
5.25 | 32.4631 | 1.9789 | 2.08 | 0.10105 | 5.25 | 37.6946
5.5 | 30.8923 | 1.9465 | 2.06 | 0.1135 | 5.5 | 36.6176
5.75 | 29.3215 | 1.9129 | 2.04 | 0.12707 | 5.75 | 35.5614
6 | 27.7507 | 1.8781 | 2.02 | 0.14186 | 6 | 34.5257
6.25 | 26.1799 | 1.842 | 2 | 0.15798 | 6.25 | 33.5103
6.5 | 24.6091 | 1.8044 | 1.98 | 0.17559 | 6.5 | 32.515
6.75 | 23.0383 | 1.7652 | 1.96 | 0.19483 | 6.75 | 31.5396
7 | 21.4675 | 1.7241 | 1.94 | 0.21589 | 7 | 30.584
7.25 | 19.8968 | 1.681 | 1.92 | 0.23901 | 7.25 | 29.6478
7.5 | 18.326 | 1.6355 | 1.9 | 0.26447 | 7.5 | 28.7309
7.75 | 16.7552 | 1.5874 | 1.88 | 0.2926 | 7.75 | 27.8331
8 | 15.1844 | 1.5362 | 1.86 | 0.32384 | 8 | 26.9543
8.25 | 13.6136 | 1.4812 | 1.84 | 0.35875 | 8.25 | 26.0941
8.5 | 12.0428 | 1.4219 | 1.82 | 0.39807 | 8.5 | 25.2524
8.75 | 10.472 | 1.3572 | 1.8 | 0.44279 | 8.75 | 24.429
9 | 8.9012 | 1.2856 | 1.78 | 0.49436 | 9 | 23.6237
9.25 | 7.3304 | 1.2051 | 1.76 | 0.55493 | 9.25 | 22.8363
9.5 | 5.7596 | 1.112 | 1.74 | 0.62801 | 9.5 | 22.0666
9.75 | 4.1888 | 1 | 1.72 | 0.72 | 9.75 | 21.3144
10 | 2.618 | 0.85499 | 1.7 | 0.84501 | 10 | 20.5795
10.25 | 1.0472 | 0.62996 | 1.68 | 1.05 | 10.25 | 19.8617
10.5 | -0.5236 | -0.5 | 1.66 | 2.16 | 10.5 | 19.1608
10.75 | -2.0944 | -0.7937 | 1.64 | 2.4337 | 10.75 | 18.4765
11 | -3.6652 | -0.95647 | 1.62 | 2.5765 | 11 | 17.8088